## 工作表1
直型手柄導入機種
類別 |  |  | 圖片 | DP商品型號 | Drive |  | Speed | Working Torque |  | Length | Weight | Air Consumption |  | Air Hose | Air Inlet | 裝箱數 | 淨重 | 毛重 | 材積
[5 empty] | inch |  | rpm | ft-lb | Nm | mm | kg | l/min | cfm | inch | inch | pcs/ctn | kg | kg | '
1/4" Air Mini Ratchet Wrench |  |  |  | 3221 | 1/4" |  | 300 | 22 | 30 | 125 | 0.46 | 130 | 4.6 | 3/8" | 1/4" | 30 | 16 | 17 | 0.43
3/8" Air Mini Ratchet Wrench |  |  |  | 3321 | 3/8" |  | 300 | 22 | 30 | 125 | 0.46 | 130 | 4.6 | 3/8" | 1/4" | 30 | 16 | 17 | 0.43
1/4" Air Stubby Ratchet Wrench |  |  |  | 3232 | 1/4" |  | 270 | 30 | 40 | 210 | 0.62 | 79 | 2.8 | 3/8" | 1/4" | 20 | 14 | 15 | 0.9
3/8" Air Stubby Ratchet Wrench |  |  |  | 3332 | 3/8" |  | 270 | 30 | 40 | 210 | 0.62 | 79 | 2.8 | 3/8" | 1/4" | 20 | 14 | 15 | 0.9
3/8" Air Ratchet Wrench |  |  |  | 3363 | 3/8" |  | 200 | 60 | 81 | 265 | 1.4 | 113 | 4 | 3/8" | 1/4" | 10 | 13 | 14 | 0.6
1/2" Air Ratchet Wrench |  |  |  | 3463 | 1/2" |  | 200 | 60 | 81 | 265 | 1.4 | 113 | 4 | 3/8" | 1/4" | 10 | 13 | 14 | 0.6
類別 |  |  |  | DP商品型號 | Chuck |  | Speed | Horsepower |  | Length | Weight | Air Consumption |  | Air Hose | Air Inlet | 裝箱數 | 淨重 | 毛重 | 材積
[5 empty] | inch | mm | rpm | hp | w | mm | kg | l/min | cfm | inch | inch | pcs/ctn | kg | kg | '
3/8" Straight Air Drill (High Speed) | High Speed | Standard |  | 4522H | 3/8" | 10 | 22000 | 0.45 | 330 | 205 | 0.78 | 113 | 4 | 3/8" | 1/4" | 20 | 21 | 22 | 0.8
3/8" Straight Air Drill (Low Speed) | Low Speed | Standard |  | 4522L | 3/8" | 10 | 2500 | 0.45 | 330 | 215 | 1.04 | 113 | 4 | 3/8" | 1/4" | 20 | 22 | 23 | 0.8
類別 |  |  |  | DP商品型號 | Pad Size |  | Speed | Horsepower |  | Length | Weight | Air Consumption |  | Air Hose | Air Inlet | 裝箱數 | 淨重 | 毛重 | 材積
[5 empty] | inch | mm | rpm | hp | w | mm | kg | l/min | cfm | inch | inch | pcs/ctn | kg | kg | '
2" Air Mini Orbital Sander | Sander | Mini |  | 5221 | 2" | 51 | 22000 | 0.25 | 184 | 108 | 0.42 | 130 | 4.6 | 3/8" | 1/4" | 20 | 11 | 12 | 0.76
2" Air Mini Disc Sander |  |  |  | 5421 | 2" | 51 | 22000 | 0.25 | 184 | 108 | 0.42 | 130 | 4.6 | 3/8" | 1/4" | 20 | 9 | 10 | 0.76
2" Air Orbital Sander |  | Stubby |  | 5222 | 2" | 51 | 16000 | 0.3 | 220 | 165 | 0.58 | 77 | 2.7 | 3/8" | 1/4" | 20 | 12 | 13 | 1
1-1/4" Air Orbital Sander |  |  |  | 5212 | 1-1/4" | 30 | 8000 | 0.3 | 220 | 160 | 0.55 | 77 | 2.7 | 3/8" | 1/4" | 20 | 11 | 12 | 1
類別 |  |  |  | DP商品型號 | Belt Size |  | Speed | Horsepower |  | Length | Weight | Air Consumption |  | Air Hose | Air Inlet | 裝箱數 | 淨重 | 毛重 | 材積
[5 empty] | mm |  | rpm | hp | w | mm | kg | l/min | cfm | inch | inch | pcs/ctn | kg | kg | '
10 x 330mm Air Belt Sander | Belt Sander | Standard |  | 5313 | 10 x330 |  | 20000 | 0.45 | 330 | 194 | 0.85 | 113 | 4 | 3/8" | 1/4" | 10 | 11 | 12 | 1
類別 |  |  |  | DP商品型號 | Output Size |  | Speed | Horsepower |  | Length | Weight | Air Consumption |  | Air Hose | Air Inlet | 裝箱數 | 淨重 | 毛重 | 材積
[5 empty] | inch |  | rpm | hp | w | mm | kg | l/min | cfm | inch | inch | pcs/ctn | kg | kg | '
Air Tire Buffer | Tire Buffer | Standard |  | 5613 | 7/16 HEX |  | 2500 | 0.45 | 330 | 210 | 1 | 113 | 4 | 3/8" | 1/4" | 20 | 24 | 25 | 0.8
Air Stripping Tool | Stripping Tools | Standard |  | 5713 | 5/16-24UNF |  | 4000 | 0.45 | 330 | 225 | 1 | 113 | 4 | 3/8" | 1/4" | 10 | 13 | 14 | 1
類別 |  |  |  | DP商品型號 | Wheel Size |  | Speed | Horsepower |  | Length | Weight | Air Consumption |  | Air Hose | Air Inlet | 裝箱數 | 淨重 | 毛重 | 材積
[5 empty] | inch | mm | rpm | hp | w | mm | kg | l/min | cfm | inch | inch | pcs/ctn | kg | kg | '
2" Air Mini Grinder | Grinder | Mini |  | 6221 | 2" | 51 | 22000 | 0.25 | 184 | 108 | 0.42 | 130 | 4.6 | 3/8" | 1/4" | 20 | 10 | 11 | 0.76
類別 |  |  |  | DP商品型號 | Collet Size |  | Speed | Horsepower |  | Length | Weight | Air Consumption |  | Air Hose | Air Inlet | 裝箱數 | 淨重 | 毛重 | 材積
[5 empty] | inch | mm | rpm | hp | w | mm | kg | l/min | cfm | inch | inch | pcs/ctn | kg | kg | '
1/4" Air Mini Die Grinder | Die Grinder | Mini |  | 6341 | 1/4" | 6 | 30000 | 0.25 | 184 | 118 | 0.3 | 130 | 4.6 | 3/8" | 1/4" | 30 | 16 | 17 | 0.43
1/4" Air Mini Angle Die Grinder |  |  |  | 6341-A | 1/4" | 6 | 22000 | 0.25 | 184 | 108 | 0.42 | 130 | 4.6 | 3/8" | 1/4" | 20 | 9 | 10 | 0.76
1/4" Air Die Grinder |  | Stubby |  | 6342 | 1/4" | 6 | 25000 | 0.3 | 220 | 150 | 0.36 | 77 | 2.7 | 3/8" | 1/4" | 20 | 11 | 12 | 1
1/4" Air Right Angle Die Grinder |  |  |  | 6342-A | 1/4" | 6 | 22000 | 0.3 | 220 | 158 | 0.54 | 77 | 2.7 | 3/8" | 1/4" | 20 | 13 | 14 | 1
1/4" Air 115 Degree Angle Die Grinder |  |  |  | 6342-B | 1/4" | 6 | 22000 | 0.3 | 220 | 185 | 0.55 | 77 | 2.7 | 3/8" | 1/4" | 20 | 13 | 14 | 1
1/4" Air 5" Extend Die Grinder |  |  |  | 6342-5 | 1/4" | 6 | 24000 | 0.3 | 220 | 248 | 0.64 | 77 | 2.7 | 3/8" | 1/4" | 20 | 13 | 14 | 1
1/4" Air Die Grinder |  | Standard |  | 6343 | 1/4" | 6 | 22000 | 0.45 | 330 | 170 | 0.66 | 113 | 4 | 3/8" | 1/4" | 20 | 17 | 18 | 0.8
1/4" Air Right Angle Die Grinder |  |  |  | 6343-A | 1/4" | 6 | 18000 | 0.45 | 330 | 170 | 0.8 | 113 | 4 | 3/8" | 1/4" | 20 | 17 | 18 | 0.8
1/4" Air 115 Degree Angle Die Grinder |  |  |  | 6343-B | 1/4" | 6 | 18000 | 0.45 | 330 | 197 | 0.8 | 113 | 4 | 3/8" | 1/4" | 20 | 17 | 18 | 1
1/4" Air 5" Extend Die Grinder |  |  |  | 6343-5 | 1/4" | 6 | 20000 | 0.45 | 330 | 260 | 0.99 | 113 | 4 | 3/8" | 1/4" | 10 | 13 | 14 | 0.6
1/4" Air 7" Extend Die Grinder |  |  |  | 6343-7 | 1/4" | 6 | 20000 | 0.45 | 330 | 340 | 1.3 | 113 | 4 | 3/8" | 1/4" | 10 | 17 | 18 | 1
1/4" Air 12" Extend Die Grinder |  |  |  | 6343-12 | 1/4" | 6 | 20000 | 0.45 | 330 | 440 | 1.5 | 113 | 4 | 3/8" | 1/4" | 10 | 19 | 20 | 1
類別 |  |  |  | DP商品型號 | Cutting Steel |  | Speed | Horsepower |  | Length | Weight | Air Consumption |  | Air Hose | Air Inlet | 裝箱數 | 淨重 | 毛重 | 材積
[5 empty] | mm |  | bpm | hp | w | mm | kg | l/min | cfm | inch | inch | pcs/ctn | kg | kg | '
Gear Driven Air Saw | Air Saw | Standard |  | 7103A | 5 |  | 7000 | 0.45 | 330 | 310 | 1.4 | 113 | 4 | 3/8" | 1/4" | 10 | 16 | 17 | 0.8
類別 |  |  |  | DP商品型號 | Max. Cutting Depth |  | Speed | Horsepower |  | Length | Weight | Air Consumption |  | Air Hose | Air Inlet | 裝箱數 | 淨重 | 毛重 | 材積
[5 empty] | mm |  | rpm | hp | w | mm | kg | l/min | cfm | inch | inch | pcs/ctn | kg | kg | '
2" Circular Saw |  | Standard |  | 7103C | 8 |  | 3500 | 0.45 | 330 | 244 | 1.04 | 113 | 4 | 3/8" | 1/4" | 10 | 12 | 13 | 1
類別 |  |  |  | DP商品型號 | Wheel Size |  | Speed | Horsepower |  | Length | Weight | Air Consumption |  | Air Hose | Air Inlet | 裝箱數 | 淨重 | 毛重 | 材積
[5 empty] | inch | mm | rpm | hp | w | mm | kg | l/min | cfm | inch | inch | pcs/ctn | kg | kg | '
3" Air Cut-off Tool | Cut Off | Standard |  | 7233 | 3 | 76 | 20000 | 0.45 | 330 | 180 | 0.84 | 113 | 4 | 3/8" | 1/4" | 10 | 12 | 13 | 1
類別 |  |  |  | DP商品型號 | Cutting Steel |  | Speed | Horsepower |  | Length | Weight | Air Consumption |  | Air Hose | Air Inlet | 裝箱數 | 淨重 | 毛重 | 材積
[5 empty] | mm |  | rpm | hp | w | mm | kg | l/min | cfm | inch | inch | pcs/ctn | kg | kg | '
Air Nibbler |  | Standard |  | 7323 | 1.4 |  | 3500 | 0.45 | 330 | 195 | 0.81 | 57 | 2 | 3/8" | 1/4" | 20 | 19 | 20 | 1.2
Air Metal Shear | Metal Shear | Standard |  | 7423 | 1.2 |  | 2500 | 0.45 | 30 | 250 | 1.21 | 113 | 4 | 3/8" | 1/4" | 10 | 12 | 13 | 0.8
類別 |  |  |  | DP商品型號 | Cutting Distance |  | Speed | Horsepower |  | Length | Weight | Air Consumption |  | Air Hose | Air Inlet | 裝箱數 | 淨重 | 毛重 | 材積
[5 empty] | mm |  | rpm | hp | w | mm | kg | l/min | cfm | inch | inch | pcs/ctn | kg | kg | '
Air Knife | Window Cutter | Stubby |  | 7522 | 3 |  | 20000 | 0.3 | 220 | 180 | 0.67 | 54 | 1.9 | 3/8" | 1/4" | 20 | 13 | 14 | 1
Air Knife |  | Standard |  | 7523 | 3 |  | 20000 | 0.45 | 330 | 195 | 0.97 | 113 | 4 | 3/8" | 1/4" | 10 | 13 | 14 | 1.4